## Request Details
PCB (Baskı Devre Kartı) İSTEK FORMU / PCB ORDER FORM
Tarih / Date | 2024-12-16
Revizyon / Revision | 1.0
Proje Sahibi / Project Owner | Cemil KENDİR / cemilkendir@gmail.com
PCB Kodu /PCB Code | PCB 121224 01AA
Malzemenin Cinsi / Type of Material | FR4
Dayanma Sıcaklığı / Glass Transition Temp. | TG130-140
PCB Kalınlığı / PCB Thickness | 1.58mm
Layer Sayısı / No. Of Layers | 4
Dış Yüzey Bakır Kalınlığı / Top & bottom Layer Copper Thickness | 35um
İç Yüzey Bakır Kalınlığı / Internal Layer Copper Thickness | 17um
Empedans / Impedance | Please check the StackUp Tab
Yüzey Kaplaması / Surface Plating | HASL
Lehim Maskesi / Soldermask | Green (Yeşil)
Serigrafi / Silkscreen | Yes
Via doldurma / Via filling | No
PCB Kenar Çerçevesi / PCB Frame | 2 Borders
PCB Çoklama /Multiple PCB | yes 2x2
IPC SINIFI / IPC Class | Class 2
ROHS ( Yes / No ) | NO
TEST Belgeleri / Test Documents | Yes
Kart üzerinde PCB Üretici işaretlemesi / PCB Manufacturer marking on the card | No
Kart üzerinde Üretim Tarih işaretlemesi / Production date marking on the card | No
Panel elek datası gerekli / Panel stencil files required | Yes
Not / Notes

## StackUp
Layers |  |  | Cu Thickness （um） | Dielectric Thickness （um） | Er | Via Style/
gtl(L1) |  |  | 35
| Prepreg |  |  | 107 | 4.6
| Prepreg |  |  | 107 | 4.6
Intplane1(L2) |  |  | 17
| Core |  |  | 1065 | 4.5
Intplane1(L3) |  |  | 17
| Prepreg |  |  | 107
| Prepreg |  |  | 107 | 4.6
gbl(L4) |  |  | 35
|  | Finish thickness : |  | 1600um | ±10%
Signal Type | Layer | Width (um) | Space (um) | Cu (um) | Ref layers | Impedance value (ohm)
Single ended | Top Layer | 355 | * | 35 | 2 | 50
Differential | Top Layer | 125 | 203 | 35 | 2 | 120
Single ended | Bottom Layer | 355 | * | 35 | 3 | 50
Differential | Bottom Layer | 125 | 203 | 35 | 3 | 100